## 1
文件编号 | 产品规格书 |  |  |  | 版本 | B/0
编制日期 |  |  |  |  | 页码 | 第1页 共1页
产品图片 |  | 类别 | 项目名称 | 规格描述
|  | 基 本 参 数 | 产品名称 | 投光灯
|  |  | 产品型号 | ALT-PD45
|  |  | 功率 | 30W
|  |  | LED数量 | 10*4W
|  |  | 光束角度 | 15°~60°
|  |  | 色温 | RGBW
|  |  | 显色指数 | Ra>80
|  |  | 输入电压 | DC5V
|  |  | 控制方式 | DMX512
|  |  | 工作环境 | -25℃-50℃
|  |  | 防护等级 | IP65
|  |  | 额定寿命 | >30000H
|  |  | 灯体材质 | ADC12压铸铝
|  |  | 表面处理 | 聚脂粉末喷涂
|  |  | 执行标准 | GB7000.1-2017
|  |  | 产品认证 | CCC
产品尺寸图 |  |  | 产品尺寸 | L559*W45*H85mm
|  |  | 外箱尺寸 | 57.5*30*22CM
|  |  | 装箱数 | 8PCS
|  |  | 重量（Kg） | 11.2kg
|  |  | 包装方式 | 纸箱
产品安装图 |  |  | 安装方式 | 支架固定
|  |  | 调节角度 | ±90°
|  |  | 安装组件 | 304不锈钢螺丝固定/SPCC聚脂粉末喷涂